## 指导报价
昆明地区标准施工报价单
序号 | 项目名称 | 单位 | 单价 | 工艺说明及做法 | 辅料名称规格
一 | 泥工项目
1 | 贴地砖 | 平米 | 40-45 | 1、清理基层，扫除浮灰、洒水润湿；2、预排、放样，水泥砂浆铺贴；3、不含踢脚板安装、不含特殊基层处理； | 无
2 | 踢脚线 | 米 | 8--10 | 踢脚线暗贴开槽人工费 | 无
3 | 踢脚线安装 | 米 | 15--18 | 1、32.5水泥砂浆铺贴。 2、主材甲供。 3、按延长米计算。.高度100mm以外的另计。不含勾缝剂、勾缝费用。4.若采用成品砂浆铺贴另加3元/米。 | 无
4 | 石膏线安装 | 米 | 15--20 | 1.普通石膏线素线安装，含宽度≤100㎜普通直型素线。其它特殊石膏线另计。2.专用石膏线粘结剂粘贴固定。3.按直线长度计算。4.饰面费用另计。 | 无
5 | 叠级石膏线（双层石膏线） | 米 | 20--25 | 弹线，打孔，石膏板固定 | 无
6 | 铺贴过门石 | 条 | 35--40 | 1.32.5水泥砂浆铺贴，过门石宽度≤300mm。2.若需乙供主材，另签代购协议3.专用勾缝剂勾缝.4.甲供主材。 | 无
7 | 贴墙砖 | 平米 | 38~46 | 1、瓷砖充分泡水，取出阴干；2、清理基层，扫除浮灰、洒水润湿；3、预排、放样，水泥砂浆铺贴；5、不含踢脚板安装、不含特殊基层处理； | 无
8 | 地面水泥找平 | 平米 | 18-24 | 1、基层清理，扫除浮灰，洒水润湿；2、使用混合均匀的1:3比例水泥砂浆地面找平，表面压光；3、找平完毕，及时洒水养护，成品表面平整、光滑、不起沙；（厚度≦30mm） | 无
9 | 包立管 | 根 | 280-300 | 5公分的轻体砖垒砌，单面抹灰 | 无
10 | 墙地面基层处理抹灰找平拉毛 | 平米 | 12~18 | 墙面基层清理干净，墙面界面剂处理，使用108胶混合水泥素浆，满墙滚涂或甩毛； | 金隅、钻牌
11 | 拆除原有瓷砖 | 平米 | 13~18 | 人工及机械
12 | 墙地面勾缝 | 平米 | 6~10 | 地砖铺贴完毕，刀片清理砖缝，使用专用勾缝剂勾缝；勾缝剂甲供 | 金隅、钻牌
二 | 油工项目
1 | 墙顶面批刮腻子打磨 | 平米 | 15-18 | 1、墙面清理干净，无浮尘；2、界面剂处理，批刮腻子2-3遍，砂纸打磨平整；3、阴阳角顺直；（墙面根据实际情况如需石膏找平另加15元/平米，墙面网格布处理12元/平米）不含乳胶漆。 | 818
2 | 墙顶面石膏找平 | 平米 | 12~18 | 优质石膏批刮，打磨平整； | 山鹅
3 | 刷漆人工费 | 平米 | 4~6 | 1、乳胶漆涂刷2-3遍，漆膜均匀；2、乳胶漆甲方提供；
4 | 墙顶面铲墙皮 | 平米 | 5~8 | 人工及机械
5 | 墙顶面基层处理封墙锢 | 平米 | 3~5 | 墙面基层清理干净，墙面界面剂处理； | 美巢
三 | 水电综合项目
1 | 石膏板平顶 | 平米 | 98-120 | 1、固定吊筋，轻钢龙骨做骨架，规范安装配件；2、封石膏板，自攻丝固定，外露螺帽使用防锈漆点涂；3、石膏板缝使用嵌缝石膏填补，并贴绷带做防开裂处理； | 泰山
2 | 防水处理 | 平米 | 40-45 | 1、防水基层处理，如果基层平整度较差，表面疏松，必须做基层界面处理；2、清理基层，无浮灰，涂刷防水涂料2遍，第二遍涂刷方向与第一遍涂刷方向垂直；3、卫生间涂刷高度从地面上返1800mm,厨房涂刷高度从地面上返300mm；4，防水涂刷完全干透后，地面蓄水，墙面淋水做24小时闭水试验；5、按实际涂刷面积计算工程量； | 东方雨虹
3 | 吊顶 | 平米 | 90~140 | 1、弹线，轻钢龙骨做骨架，膨胀螺栓固定；2、防水石膏板罩面，自攻丝固定外露螺帽刷防锈漆；3、嵌缝石膏修补石膏板接缝处并贴绷带做防开裂处理；
4 | 陶粒回填 | 立方米 | 420-460 | 材料：陶粒混凝土；工程标准：浇灌紧密，无空洞. 注意事项:①按浇灌体积计算。②厚度10厘米内；如厚度超出每增加1厘米增加5元； | 无
5 | 2.5mm²电线安装 | m | 20 | 工艺：吊顶、地板内布直径16mmPVC线管、穿2.5mm²强电线或音响线,吊顶灯位处穿黄腊管。材料：PVC管、昆缆电工牌单芯塑铜线。工程标准：排布横平竖直，线管顺直，承重墙为黄蜡管。不含开槽 | 昆明电缆厂
6 | 4mm²电线安装 | m | 26 | 工艺：吊顶、地板内布直径20mmPVC线管、穿4.0mm²强电线或音响线,吊顶灯位处穿黄腊管。材料：PVC管、昆缆电工牌单芯塑铜线。工程标准：排布横平竖直，线管顺直，承重墙为黄蜡管。不含开槽 | 昆明电缆厂
7 | 6mm²电线安装 | m | 30 | 工艺：吊顶、地板内布直径20mmPVC线管、穿6.0mm²强电线或音响线,吊顶灯位处穿黄腊管。材料：PVC管、昆缆电工牌单芯塑铜线。工程标准：排布横平竖直，线管顺直，承重墙为黄蜡管。不含开槽 | 昆明电缆厂
8 | 10mm²电线安装 | m | 42 | 工艺：吊顶、地板内布直径20mmPVC线管、穿10mm²强电线或音响线,吊顶灯位处穿黄腊管。材料：PVC管、昆缆电工牌单芯塑铜线。工程标准：排布横平竖直，线管顺直，承重墙为黄蜡管。不含开槽 | 昆明电缆厂
9 | 弱电安装 | m | 20 | 工艺：吊顶、地板内布直径20mmPVC线管、穿电话线、网络线、视频线等弱电线。材料：PVC管、优质电话线、网络线、视频线。工程标准：排布横平竖直，线管顺直，承重墙为黄蜡管。不含开槽
10 | 开线槽及粉线槽 | m | 5 | 以实际开槽为准,按实际工程量计算
11 | 底盒安装 | 个 | 5 | 含PVC普通方型底盒、人工费（加长型底盒10元/个）
12 | 开关、插座面板安装 | 个 | 5 | 安装调试费用、材料甲供
13 | 日光灯安装 | 盏 | 5 | 安装调试费用、材料甲供
14 | 浴霸安装 | 盏 | 35 | 安装调试费用、材料甲供
15 | 筒灯、射灯安装 | 盏 | 5 | 安装调试费用、材料甲供
16 | 镜前灯安装 | 盏 | 5 | 安装调试费用、材料甲供
17 | 客厅主吊灯安装 | 盏 | 200 | 安装调试费用、材料甲供
18 | 吸顶灯安装 | 盏 | 30 | 安装调试费用、材料甲供
19 | 软管灯带安装 | m | 5 | 安装调试费用、含普通灯带15元/米
20 | T4管灯带安装 | m | 5 | 安装调试费用、含普通T式管30元/米
21 | 普通灯具安装 | 套 | 50 | 安装调试费用、材料甲供
22 | 高级灯具安装 | 套 | 200 | 安装调试费用、材料甲供
23 | 给水管敷设（DN20PPR冷管） | m | 45 | 含PPR联塑铝塑管及配件、人工费，不含水表、阀门、水咀、高压管等附属品。热水50 | 联塑
24 | 给水管敷设（DN25PPR冷管） | m | 50 | 含PPR联塑铝塑管及配件、人工费，不含水表、阀门、水咀、高压管等附属品。热水60 | 联塑
25 | 给水管敷设（DN32PPR冷管） | m | 60 | 含PPR联塑铝塑管及配件、人工费，不含水表、阀门、水咀、高压管等附属品。热水70 | 联塑
26 | 三角阀 | 个 | 35 | 含辅料费、安装费
27 | 球型阀 | 个 | 20 | 含辅料费、安装费
28 | 洗衣机龙头 | 个 | 15 | 含辅料费、安装费
29 | 高压软管 | 根 | 20 | 含辅料费、安装费
30 | 排水管改造〔直径50PVC管〕 | m | 45 | 含PVC管及配件、人工费，不含地漏、存水弯等附属品；
31 | 排水管改造〔直径75PVC管〕 | m | 50 | 含PVC管及配件、人工费，不含地漏、存水弯等附属品；
32 | 排水管改造〔直径110PVC管〕 | m | 60 | 含PVC管及配件、人工费，不含地漏、存水弯等附属品；
33 | 不锈钢地漏安装费 | 个 | 6 | 人工费,不含地漏
34 | 洗脸盆、龙头、水配安装 | 套 | 80 | 上水三角阀、金属软管另计40元/套，不含主材。
35 | 座便器及水配安装 | 套 | 80 | 上水三角阀、金属软管另计40元/套，不含主材。
36 | 蹲坑及水配安装 | 套 | 50 | 上水三角阀、金属软管另计41元/套，不含主材。
37 | 无裙边浴盆及水配件安装 | 套 | 160 | M2.5水泥砂浆砌MU7.5普通粘土砖；1：2.5水泥砂浆抹灰；不含浴盆及水配
38 | 带裙边浴盆及水配件安装 | 套 | 50 | 安装调试费用、不含浴盆及水配
39 | 热水器安装 | 台 | 150 | 安装调试费、不含热水器及水配
40 | 换气扇安装 | 台 | 20 | 安装调试费、不含换气扇及配件
41 | 淋浴房安装 | 个 | 350 | 安装调试费、不含淋浴房及水配
42 | 镜子安装 | 面 | 20 | 安装人工、辅材费；不含镜面
43 | 挂件安装 | 个 | 20 | 安装费用、不含挂件
44 | 洗面盆钢架及台板安装 | m | 150 | 挖孔、磨边、打胶〔面盆安装另计〕含刚架，不含台板材料
45 | 主配强电箱移位 | 个 | 500 | 安装费用、不含材料
46 | 主配弱电箱移位 | 个 | 350 | 安装费用、不含材料
47 | 厨房插座箱移位 | 个 | 150 | 安装费用、不含材料
48 | PPR水管明装（Φ20） | 米 | 45~50 | 1、确定终端位置，弹线布管，管道走向横平竖直；2、管道安装支架固定，支架间距0.8—1m，固定牢固；3、管道焊接操作规范，稳定合适；4、管道安装完毕，注水，确保无堵塞；5、使用打压机，打压维持6-8kg30分钟，管道接头无渗漏，压降不超过0.5kg； | 金德或伟星
49 | PPR水管暗装（Φ20） | 米 | 55~60 | 工艺同上 | 金德或伟星
50 | PVC管敷设明线（2.5mm²） | 米 | 25~30 | 工艺同上 | 电线管:华翌/电线:昆仑
51 | PVC管敷设暗线（2.5mm²） | 米 | 35~40 | 工艺同上 | 电线管:华翌/电线:昆仑
52 | PVC管敷设明线（甲供线材） | 米 | 12~15 | 工艺同上 | 华翌
53 | 安装PVC分线盒 | 个 | 3~~6 | 1、确定位置，机械开槽，安装分线盒；2、与线管连接使用锁扣固定； | 华翌
54 | 安装PVC暗盒 | 个 | 8~12 | 1、确定位置，机械开槽，安装分线盒；2、与线管连接使用锁扣固定； | 华翌
55 | 开补槽 | 米 | 8~10 | 1、测量定位、弹线，机械切边、钻头开槽；2、开槽深度以≤30mm为宜，严禁切断、损伤钢筋；2、槽内布管后固定，使用高强石膏修补线槽，厨卫线槽使用水泥砂浆修补线槽；
56 | 插座、开关安装（不含底盒安装） | 个 | 3~6 | 1、清理底盒、调正；2、安装插座及开关，接线、测试；3、插座、开关由客户提供；
57 | 改50-75pvc下水管 | 米 | 90-100 | 1、本工程所用辅料包括：50-75pvc管、管件、pvc胶。 2、明、暗管敷设。 3、墙体需开洞，费用另计。
58 | 改110pvc下水管 | 米 | 100-120 | 1、本工程所用辅料包括：110pvc管、管件、pvc胶。 2、明、暗管敷设。 3、墙体需开洞，费用另计。
59 | 配电箱安装（明装） | 个 | 150~180 | 1、根据实际需要选择适合的配电箱；2、确定位置，固定，连线测试；3、此费用不含配电箱及配件；
60 | 配电箱安装（暗装） | 个 | 380~480 | 1、根据实际需要选择适合的配电箱；2、确定位置，开槽，固定，连线测试；3、此费用不含配电箱及配件；
61 | 垃圾清运费 | 项 | 200~400 | 1、从施工现场运至物业指定的小区内垃圾堆放处；2、垃圾使用编织袋封装；3、此费用不含垃圾外运费用；4、此费用不包括物业收取的垃圾费用；
62 | 材料搬运费 | 项 | 200~400 | 人工费
63 | 小五金安装 | 项 | 250~350 | 人工费
备注：
1、物业押金及物业管理费由甲方负责与物业部门沟通并缴纳；
2、所有项目工程量以实际发生为准；
3、此报价不含税金（如需要开发票，另收工程总价的5%）；
4、遇报价系统中未含概的工程项目，应咨询家装工程管理部进行项目定价；
5、由于各功能间地面面层装饰材料厚度不相同，且地面成活后标高一致，从而导致地面找平层厚度不同，以至部分地面需考虑增加找平层的厚度；
6、由于墙面平整度，垂直度较差的房间需成品砂浆基层找平后，再进行墙面粉刷石膏找平，需考虑增加墙面基层找平的费用；
7、如果墙面基层为保温层或找平层厚度超过20mm需加防裂处理；
提示：施工过程中所用辅料均为公司统一采购配送。如施工方无法提供公司统一材料配送单，无法保证辅料来源，同时也无法保证你的合法权益和施工质量，请立即与我们联系，谢谢！
公司总部地址：北京市东城区广渠家园5号楼首东国际大厦10层 电话： 400-010-2323 新浪装修抢工长昆明站：昆明市学府路690号金鼎科技园18号平台内B座3楼 公司网址：http://www.7gz.com/