## 指导报价
贵阳地区标准施工报价单
序号 | 项目名称 | 单位 | 单价 | 工艺说明及做法 | 辅料名称规格
一 | 泥工项目
1 | 铺贴墙地砖 (窄边规格≤150㎜) | M2 | 66 | 1.甲供主材。32.5#普通硅酸盐水泥，中砂水泥砂浆铺贴，防水填缝剂勾缝，缝宽小于3mm。2.斜铺贴另加10元/㎡，铲墙皮另计，拼花另计。3.按实际铺贴面积计算工程量。 | 德高防水海螺水泥
2 | 铺贴墙地砖 (窄边规格≤200㎜) | M2 | 56 | 1.甲供主材。32.5#普通硅酸盐水泥，中砂水泥砂浆铺贴，防水填缝剂勾缝，缝宽小于3mm。2.斜铺贴另加10元/㎡，铲墙皮另计，拼花另计。3.按实际铺贴面积计算工程量。 | 德高防水海螺水泥
3 | 常规铺贴墙地砖 (窄边规格≤800㎜) | M2 | 45 | 1.甲供主材。32.5#普通硅酸盐水泥，中砂水泥砂浆铺贴，防水填缝剂勾缝，缝宽小于3mm。2.斜铺贴另加10元/㎡，铲墙皮另计，拼花另计。3.按实际铺贴面积计算工程量。 | 德高防水海螺水泥
4 | 铺贴墙砖 (600×600㎜) | M2 | 52 | 1.甲供主材。32.5#普通硅酸盐水泥，中砂水泥砂浆铺贴，防水填缝剂勾缝，缝宽小于3mm。2.斜铺贴另加10元/㎡，铲墙皮另计，拼花另计。3.按实际铺贴面积计算工程量。 | 德高防水海螺水泥
5 | 铺贴墙砖 (800×800㎜) | M2 | 62 | 1.甲供主材。32.5#普通硅酸盐水泥，中砂水泥砂浆铺贴，防水填缝剂勾缝，缝宽小于3mm。2.斜铺贴另加10元/㎡，铲墙皮另计，拼花另计。3.按实际铺贴面积计算工程量。 | 德高防水海螺水泥
6 | 地面水泥砂浆找平 （强化地板地面) | M2 | 23 | 1.地面清理，32.5#普通硅酸盐水泥七眼砂浆找平。2.厚度不大于30mm，每超10mm另加5元/平米。 | 德高防水海螺水泥
7 | 地面水泥砂浆找平 （地热地面) | M2 | 29 | 1.地面清理，32.5#普通硅酸盐水泥五眼砂浆找平。2.厚度不大于30mm，每超10mm另加5元/平米。 | 德高防水海螺水泥
8 | 沉箱回填找平 | M2 | 85 | 1.现场建渣填充，32.5#普通硅酸盐水泥砂浆砌筑、找平。2.按平面面积计算工程量，厚度不大于500㎜。3.饰面砖等铺装另计。 | 德高防水海螺水泥
二 | 油工项目
1 | 清油（透明清漆） | M2 | 85 | 1.清理面层，补灰、打磨平整光滑。2.聚酯清漆三底二面，专业喷涂工艺。3.按展开面积计量。 | 多乐士
2 | 清油（半透明清漆） | M2 | 95 | 1.清理面层，补灰、打磨平整光滑。2.聚酯清漆三底二面，专业喷涂工艺。3.按展开面积计量。 | 多乐士
3 | 混油（白漆） | M2 | 105 | 1.清理面层，补灰、打磨平整光滑。2.聚酯清漆三底二面，专业喷涂工艺。3.按展开面积计量。 | 多乐士
4 | 混油（色漆） | M2 | 145 | 1.清理面层，补灰、打磨平整光滑。2.聚酯清漆三底二面，专业喷涂工艺。3.按展开面积计量。 | 多乐士
5 | 真石漆 | M2 | 85 | 1.清理面层，补灰、打磨平整光滑。2.专用封闭底漆一遍，真石漆二遍，面漆一遍，专业喷涂工艺。3.限浅色系，深色另加25元/平米。4.按展开面积计量。 | 多乐士
6 | 单边窗套清油（300宽以内） | M | 55 | 1.清理面层，补灰、打磨平整光滑。2.聚酯清漆三底二面，专业喷涂工艺。3.按延长米计量。 | 多乐士
7 | 单边窗套混油 （300宽以内） | M | 65 | 1.清理面层，补灰、打磨平整光滑。2.聚酯清漆三底二面，专业喷涂工艺。3.按延长米计量。 | 多乐士
8 | 木质顶角线清油 | M | 28 | 1.清理面层，补灰、打磨平整光滑。2.聚酯清漆三底二面，专业喷涂工艺。3.按延长米计量。 | 多乐士
9 | 木质顶角线混油 | M | 32 | 1.清理面层，补灰、打磨平整光滑。2.聚酯清漆三底二面，专业喷涂工艺。3.按延长米计量。
三 | 水电综合项目
1 | 厨、卫给排水路安装 | 间 | 800 | 1、给水采用PP-R￠20–￠25￠管及管件，热熔技术专业安装。2、排水采用PVC管及管件，专用粘胶剂粘接 安装。3、安装时要求横平竖直，压力测试验收。4、不含住进户水管更换、龙头、三角阀、连接软管、地漏、高档洁具及安装。5、按安装间计量，限厨卫正常连通。6、超出范围每米按56元计费。（超出是指在阳台、花园、屋顶、等处设功能取水点） | 伟星
2 | PP-R水管安装 | M | 56 | 1、给水采用PP-R￠20–￠25￠PP-R管及管件，热熔技术专业安装。3、安装时要求横平竖直，压力测试验收。4、不含三角阀、软管、地漏、高档洁具安装等。 5、如需安装水表及阀门则另项计费。6、按PP-R管延长米计量。7、此项为预收费用，预收费用与结算额有可能存在差距，中期结算时按实际发生工程量结算。 | 伟星
3 | PVC¢50排水管安装 | M | 48 | 1、排水采用PVC管及管件，专用粘胶剂粘接安装 。2、安装时要求横平竖直。3、按PVC管延长米计量，不知一米按一米计。 | 联塑
4 | PVC¢75～110排水管安装 | M | 86 | 1、排水采用PVC管及管件，专用粘胶剂粘接安装 。2、安装时要求横平竖直。3、按PVC管延长米计量，不知一米按一米计。 | 联塑
5 | 强、弱电路安装 | M2 | 85 | 1、机械墙、顶、地面剔槽，埋PVC硬质阻燃管及配件，特殊部位可埋黄腊管。2、分别配国标“玉蝶牌”BV单芯塑铜线（照明1.5㎡ 、普通插座 2.5㎡、厨卫4.0㎡、客厅空调柜机6.0㎡） 。3、阻燃管内穿线不超过4根，管内电线不得接头，分线处用分线盒。 4、弱电（电话、电视、网络）单独穿管。 5、不含音箱线、强弱电箱、空开、开关、插座、灯具及出户电路，增加出户电路按公司报价另计。6、水晶灯及高档灯具安装另项计费。7、按套内建筑面积加阳台、入户花园、露台全部面积计量；配电箱移位每米按150元计，不足一米按一米计。 | 玉蝶
| 配电箱移位 | M | 150 | 1、机械墙、顶、地面剔槽，埋PVC硬质阻燃管及配件。2、配国标“玉蝶牌”BV10.0㎡塑铜线 。3、阻燃管内穿线限3根，管内电线不得接头。4、按实际延长米计量，不含配电箱。 | 玉蝶
备注：
1、物业押金及物业管理费由甲方负责与物业部门沟通并缴纳；
2、所有项目工程量以实际发生为准；
3、此报价不含税金（如需要开发票，另收工程总价的5%）；
4、遇报价系统中未含概的工程项目，应咨询家装工程管理部进行项目定价；
5、由于各功能间地面面层装饰材料厚度不相同，且地面成活后标高一致，从而导致地面找平层厚度不同，以至部分地面需考虑增加找平层的厚度；
6、由于墙面平整度，垂直度较差的房间需成品砂浆基层找平后，再进行墙面粉刷石膏找平，需考虑增加墙面基层找平的费用；
7、如果墙面基层为保温层或找平层厚度超过20mm需加防裂处理；
提示：施工过程中所用辅料均为公司统一采购配送。如施工方无法提供公司统一材料配送单，无法保证辅料来源，同时也无法保证你的合法权益和施工质量，请立即与我们联系，谢谢！
公司总部地址：北京市东城区广渠家园5号楼首东国际大厦10层 电话： 400-010-2323 新浪装修抢工长贵阳站：贵州省贵阳市花果园大街C区7栋25-9 公司网址：http://www.7gz.com/