## 指导报价
南通地区标准施工报价单
序号 | 项目名称 | 单位 | 单价 | 工艺做法及材料说明 | 辅料名称
一 | 水电
1 | PPR水管明装（Φ20） | 米 | 45 | 1、确定终端位置，弹线布管，管道走向横平竖直；2、管道安装支架固定，支架间距0.8—1m，固定牢固；3、管道焊接操作规范，稳定合适；4、管道安装完毕，注水，确保无堵塞；5、使用打压机，打压维持6-8kg30分钟，管道接头无渗漏，压降不超过0.5kg； | 伟星
2 | PPR水管暗装（Φ20） | 米 | 50 | 1、确定终端位置，弹线布管，管道走向横平竖直；2、管道安装支架固定，支架间距0.8—1m，固定牢固；3、管道焊接操作规范，稳定合适；4、管道安装完毕，注水，确保无堵塞；5、使用打压机，打压维持6-8kg30分钟，管道接头无渗漏，压降不超过0.5kg； | 伟星
3 | PPR水管明装（Φ25） | 米 | 55 | 1、确定终端位置，弹线布管，管道走向横平竖直；2、管道安装支架固定，支架间距0.8—1m，固定牢固；3、管道焊接操作规范，稳定合适；4、管道安装完毕，注水，确保无堵塞；5、使用打压机，打压维持6-8kg30分钟，管道接头无渗漏，压降不超过0.5kg； | 伟星
4 | PPR水管明装（Φ32） | 米 | 60 | 1、确定终端位置，弹线布管，管道走向横平竖直；2、管道安装支架固定，支架间距0.8—1m，固定牢固；3、管道焊接操作规范，稳定合适；4、管道安装完毕，注水，确保无堵塞；5、使用打压机，打压维持6-8kg30分钟，管道接头无渗漏，压降不超过0.5kg； | 伟星
5 | PVC管敷设明线（2.5mm²） | 米 | 24 | 1、确定终端位置，弹线布管，管道走向横平竖直；2、管道安装关卡固定，关卡间距0.8—1m，固定牢固；3、管道连接使用规格相同直接、弯头等连接件；4、线管弯曲使用弯簧，月亮弯，严禁损毁线管；5、电线穿线规范，不同电压、不同用途电线严禁同管，管道内无接头； | 电线管：三德 电线：远东
6 | PVC管敷设暗线（2.5mm²） | 米 | 32 | 1、确定终端位置，弹线布管，管道走向横平竖直；2、管道安装关卡固定，关卡间距0.8—1m，固定牢固；3、管道连接使用规格相同直接、弯头等连接件；4、线管弯曲使用弯簧，月亮弯，严禁损毁线管；5、电线穿线规范，不同电压、不同用途电线严禁同管，管道内无接头； | 电线管：三德 电线：远东
7 | PVC管敷设明线（4mm²） | 米 | 35 | 1、确定终端位置，弹线布管，管道走向横平竖直；2、管道安装关卡固定，关卡间距0.8—1m，固定牢固；3、管道连接使用规格相同直接、弯头等连接件；4、线管弯曲使用弯簧，月亮弯，严禁损毁线管；5、电线穿线规范，不同电压、不同用途电线严禁同管，管道内无接头； | 电线管：三德 电线：远东
| PVC管敷设暗线（4mm²） | 米 | 45 | 1、确定终端位置，弹线布管，管道走向横平竖直；2、管道安装关卡固定，关卡间距0.8—1m，固定牢固；3、管道连接使用规格相同直接、弯头等连接件；4、线管弯曲使用弯簧，月亮弯，严禁损毁线管；5、电线穿线规范，不同电压、不同用途电线严禁同管，管道内无接头； | 电线管：三德电线：远东
8 | PVC管敷设明线（6mm²） | 米 | 50 | 1、确定终端位置，弹线布管，管道走向横平竖直；2、管道安装关卡固定，关卡间距0.8—1m，固定牢固；3、管道连接使用规格相同直接、弯头等连接件；4、线管弯曲使用弯簧，月亮弯，严禁损毁线管；5、电线穿线规范，不同电压、不同用途电线严禁同管，管道内无接头； | 电线管：三德 电线：远东
9 | PVC管敷设明线（电话线、电视线、网线） | 米 | 27 | 1、确定终端位置，弹线布管，管道走向横平竖直；2、管道安装关卡固定，关卡间距0.8—1m，固定牢固；3、管道连接使用规格相同直接、弯头等连接件；4、线管弯曲使用弯簧，月亮弯，严禁损毁线管；5、电线穿线规范，不同电压、不同用途电线严禁同管，管道内无接头； | 电线管：三德电线：远东
10 | PVC管敷设明线（高清数字电视线、六类网线） | 米 | 33 | 1、确定终端位置，弹线布管，管道走向横平竖直；2、管道安装关卡固定，关卡间距0.8—1m，固定牢固；3、管道连接使用规格相同直接、弯头等连接件；4、线管弯曲使用弯簧，月亮弯，严禁损毁线管；5、电线穿线规范，不同电压、不同用途电线严禁同管，管道内无接头； | 电线管：华三德，线材：秋叶原
11 | PVC管敷设明线（甲供线材） | 米 | 15 | 1、确定终端位置，弹线布管，管道走向横平竖直；2、管道安装关卡固定，关卡间距0.8—1m，固定牢固；3、管道连接使用规格相同直接、弯头等连接件；4、线管弯曲使用弯簧，月亮弯，严禁损毁线管；5、电线穿线规范，不同电压、不同用途电线严禁同管，管道内无接头； | 三德
12 | 安装PVC分线盒 | 个 | 4 | 1、确定位置，机械开槽，安装分线盒；2、与线管连接使用锁扣固定； | 三德
13 | 安装PVC暗盒 | 个 | 12 | 1、确定位置，机械开槽，安装分线盒；2、与线管连接使用锁扣固定； | 三德
14 | 金属管敷设明线（2.5mm²） | 米 | 36 | 1、确定终端位置，弹线布管，管道走向横平竖直；2、管道安装关卡固定，关卡间距0.8—1m，固定牢固；3、管道连接使用规格相同直接、弯头等连接件；4、线管煨弯使用专用工具，严禁损毁线管；5、电线穿线规范，不同电压、不同用途电线严禁同管，管道内无接头； | 电线管：三德 电线：远东
15 | 金属管敷设明线（4mm²） | 米 | 45 | 1、确定终端位置，弹线布管，管道走向横平竖直；2、管道安装关卡固定，关卡间距0.8—1m，固定牢固；3、管道连接使用规格相同直接、弯头等连接件；4、线管煨弯使用专用工具，严禁损毁线管；5、电线穿线规范，不同电压、不同用途电线严禁同管，管道内无接头； | 电线管：三德 电线：远东
16 | 金属管敷设明线（6mm²） | 米 | 61 | 1、确定终端位置，弹线布管，管道走向横平竖直；2、管道安装关卡固定，关卡间距0.8—1m，固定牢固；3、管道连接使用规格相同直接、弯头等连接件；4、线管煨弯使用专用工具，严禁损毁线管；5、电线穿线规范，不同电压、不同用途电线严禁同管，管道内无接头； | 电线管：三德 电线：远东
17 | 金属管敷设明线（电话线、电视线、网线） | 米 | 35 | 1、确定终端位置，弹线布管，管道走向横平竖直；2、管道安装关卡固定，关卡间距0.8—1m，固定牢固；3、管道连接使用规格相同直接、弯头等连接件；4、线管煨弯使用专用工具，严禁损毁线管；5、电线穿线规范，不同电压、不同用途电线严禁同管，管道内无接头； | 电线管：三德，线材：安普
18 | 金属管敷设明线（高清数字电视线、六类网线） | 米 | 48 | 1、确定终端位置，弹线布管，管道走向横平竖直；2、管道安装关卡固定，关卡间距0.8—1m，固定牢固；3、管道连接使用规格相同直接、弯头等连接件；4、线管煨弯使用专用工具，严禁损毁线管；5、电线穿线规范，不同电压、不同用途电线严禁同管，管道内无接头； | 电线管：三德，线材：安普
19 | 金属管敷设明线（甲供线材） | 米 | 25 | 1、确定终端位置，弹线布管，管道走向横平竖直；2、管道安装关卡固定，关卡间距0.8—1m，固定牢固；3、管道连接使用规格相同直接、弯头等连接件；4、线管煨弯使用专用工具，严禁损毁线管；5、电线穿线规范，不同电压、不同用途电线严禁同管，管道内无接头；
20 | 开补槽 | 米 | 10 | 1、测量定位、弹线，机械切边、钻头开槽；2、开槽深度以≤30mm为宜，严禁切断、损伤钢筋；2、槽内布管后固定，使用高强石膏修补线槽，厨卫线槽使用水泥砂浆修补线槽；
21 | 安装金属分线盒 | 个 | 5 | 1、确定位置，机械开槽，安装分线盒；2、与线管连接使用锁扣固定； | 三德
22 | 安装金属暗盒 | 个 | 12 | 1、确定位置，机械开槽，安装分线盒；2、与线管连接使用锁扣固定； | 三德
23 | 插座、开关安装（不含底盒安装） | 个 | 4 | 1、清理底盒、调正；2、安装插座及开关，接线、测试；3、插座、开关由客户提供；
24 | 配电箱安装（明装） | 个 | 184 | 1、根据实际需要选择适合的配电箱；2、确定位置，固定，连线测试；3、此费用不含配电箱及配件；
25 | 配电箱安装（暗装） | 个 | 253 | 1、根据实际需要选择适合的配电箱；2、确定位置，开槽，固定，连线测试；3、此费用不含配电箱及配件；
二 | 瓦工
1 | 防水处理 | 平米 | 65 | 1、防水基层处理，如果基层平整度较差，表面疏松，必须做基层界面处理；2、清理基层，无浮灰，涂刷防水涂料2遍，第二遍涂刷方向与第一遍涂刷方向垂直；3、卫生间涂刷高度从地面上返1800mm,厨房涂刷高度从地面上返300mm；4，防水涂刷完全干透后，地面蓄水，墙面淋水做24小时闭水试验；5、按实际涂刷面积计算工程量； | 西卡
2 | 铺地砖（200mm×200mm＜规格＜600mm×600mm） | 平米 | 38 | 1、瓷砖充分泡水，取出阴干；2、清理基层，扫除浮灰、洒水润湿；3、预排、放样，水泥砂浆铺贴；3、不含踢脚板安装、不含特殊基层处理； | 海螺，华兴
3 | 铺地砖（600mm×600mm≦规格＜800mm×800mm） | 平米 | 40 | 1、瓷砖充分泡水，取出阴干；2、清理基层，扫除浮灰、洒水润湿；3、预排、放样，水泥砂浆铺贴；4、不含踢脚板安装、不含特殊基层处理； | 海螺，华兴
4 | 铺地砖（800mm×800mm≦规格＜1000mm×1000mm） | 平米 | 42 | 1、瓷砖充分泡水，取出阴干；2、清理基层，扫除浮灰、洒水润湿；3、预排、放样，水泥砂浆铺贴；5、不含踢脚板安装、不含特殊基层处理； | 海螺，华兴
5 | 贴墙砖（165mm＜窄边＜330mm） | 平米 | 46 | 1、瓷砖充分泡水，取出阴干；2、清理基层，扫除浮灰、洒水润湿；3、预排、放样，水泥砂浆铺贴；5、不含踢脚板安装、不含特殊基层处理； | 海螺，华兴
6 | 贴墙砖（330mm≦窄边） | 平米 | 38 | 1、瓷砖充分泡水，取出阴干；2、清理基层，扫除浮灰、洒水润湿；3、预排、放样，水泥砂浆铺贴；6、不含踢脚板安装、不含特殊基层处理； | 海螺，华兴
7 | 贴墙砖（窄边≦165mm） | 平米 | 75 | 1、瓷砖充分泡水，取出阴干；2、清理基层，扫除浮灰、洒水润湿；3、预排、放样，水泥砂浆铺贴；7、不含踢脚板安装、不含特殊基层处理； | 海螺，华兴
8 | 瓷砖勾缝 | 平米 | 10 | 1、瓷砖铺贴完毕，牢固无松动，使用指定勾缝剂勾缝；2、客户提供勾缝剂，免费勾缝；3、特殊勾缝工艺，价格另议； | 白牡丹
9 | 墙砖镶边 | 平米 | 14 | 1、清理基层，无浮灰，洒水润湿；2、使用水泥砂浆或专用建筑胶敷贴； | 海螺，华兴
10 | 墙面水泥拉毛 | 平米 | 10 | 墙面基层清理干净，墙面界面剂处理，使用108胶混合水泥素浆，满墙滚涂或甩毛； | 海螺，华兴
11 | 地面找平层（厚度≦30mm） | 平米 | 28 | 1、基层清理，扫除浮灰，洒水润湿；2、使用混合均匀的1:3比例水泥砂浆地面找平，表面压光；3、找平完毕，及时洒水养护，成品表面平整、光滑、不起沙； | 海螺，华兴
12 | 地面找平增厚 | 平米 | 5 | 1、每增加10mm厚度另外收取材料费5元/㎡；2、1:3水泥砂浆，不足10mm按10mm计； | 海螺，华兴
13 | 安装大理石过门石 | 块 | 24 | 1、按照实际尺寸裁切，使用水泥砂浆或建筑胶敷贴；2、过门石下面做防水及防溢水处理； | 海螺，华兴
14 | 门洞水泥砂浆找方 | 米 | 24 | 1、根据门的尺寸确定门洞最终尺寸；2、水泥砂浆找方； | 海螺，华兴
15 | 砖墙砌筑 | 平米 | 140 | 根据物业及建筑规定，使用轻体砖建造隔墙，水泥砂浆砌筑； | 海螺，华兴
16 | 弧形墙砌筑 | 平米 | 160 | 根据物业及建筑规定，使用轻体砖建造隔墙，水泥砂浆砌筑； | 海螺，华兴
17 | 厨卫粉砌管道（两面，周长≦100cm) | 米 | 86 | 使用红砖或轻体砖砌筑，外加水泥砂浆粉层； | 海螺，华兴
18 | 瓷砖勾缝 | 平米 | 11 | 地砖铺贴完毕，刀片清理砖缝，使用专用勾缝剂勾缝； | 白牡丹
19 | 地砖镶边 | 米 | 15 | 根据设计要求裁切地砖，使用水泥砂浆或专用建筑胶敷贴； | 海螺，华兴
20 | 墙面水泥砂浆找平（厚度≦20mm） | 平米 | 28 | 1、基层清理，扫除浮灰，洒水润湿；2、使用混合均匀的1:3比例水泥砂浆找平； | 海螺，华兴
21 | 挂网 | 平米 | 11 | 根据使用要求裁切钢丝网，固定； | 海螺，华兴
22 | 瓷砖、大理石踢脚板安装 | 米 | 16 | 水泥砂浆或专用建筑胶敷贴； | 海螺，华兴
三 | 木工
1 | 轻钢龙骨单面单层石膏板墙 | 平米 | 125 | 1、根据设计要求，弹线确定位置；2、地面固定，轻钢龙骨做骨架，单面封单层石膏板，自攻丝固定，外露螺帽使用防锈漆点涂；3、墙厚90mm，石膏板厚度9.5mm，隔断内填充保温、隔音材料另加12元/㎡；4、石膏板缝使用嵌缝石膏填补，并贴绷带做防开裂处理； | 杰科
2 | 轻钢龙骨双面单层石膏板墙 | 平米 | 140 | 1、根据设计要求，弹线确定位置；2、地面固定，轻钢龙骨做骨架，单面封单层石膏板，自攻丝固定，外露螺帽使用防锈漆点涂；3、墙厚90mm，石膏板厚度9.5mm，隔断内填充保温、隔音材料另加12元/㎡；4、石膏板缝使用嵌缝石膏填补，并贴绷带做防开裂处理； | 杰科
3 | 轻钢龙骨双面双层石膏板墙 | 平米 | 169 | 1、根据设计要求，弹线确定位置；2、地面固定，轻钢龙骨做骨架，单面封单层石膏板，自攻丝固定，外露螺帽使用防锈漆点涂；3、墙厚90mm，石膏板厚度9.5mm，隔断内填充保温、隔音材料另加12元/㎡；4、石膏板缝使用嵌缝石膏填补，并贴绷带做防开裂处理； | 杰科
4 | 外墙内侧做保温层（石膏板） | 平米 | 89 | 1、弹线确定位置，轻钢龙骨做骨架；2、填充保温材料；3、封单层石膏板，石膏板厚度9.5mm，自攻丝固定，外露螺帽使用防锈漆点涂；4、石膏板缝使用嵌缝石膏填补，并贴绷带做防开裂处理； | 杰科
5 | 外墙内侧做保温层（水泥压力板） | 平米 | 92 | 1、弹线确定位置，轻钢龙骨做骨架；2、填充保温材料；3、封单层水泥压力板，自攻丝固定，外露螺帽使用防锈漆点涂；5、石膏板缝使用嵌缝石膏填补，并贴绷带做防开裂处理； | 杰科
6 | 石膏板隔墙内添加保温、隔音材料 | 平米 | 11 | 1、丈量尺寸，裁切隔音、保温材料；2、隔墙内填充饱满； | 杰科
7 | 弧形轻钢龙骨双面单层石膏板墙 | 平米 | 176 | 1、根据设计要求，弹线确定位置；2、地面固定，轻钢龙骨做骨架，双面封单层石膏板，自攻丝固定，外露螺帽使用防锈漆点涂；3、墙厚90-150mm，隔断内填充保温、隔音材料另加12元/㎡；4、石膏板缝使用嵌缝石膏填补，并贴绷带做防开裂处理； | 杰科
8 | 轻钢龙骨石膏板吊平顶 | 平米 | 125 | 1、固定吊筋，轻钢龙骨做骨架，规范安装配件；2、封石膏板，自攻丝固定，外露螺帽使用防锈漆点涂；3、石膏板缝使用嵌缝石膏填补，并贴绷带做防开裂处理； | 杰科
9 | 轻钢龙骨石膏板直线顶（宽+高≦700mm，按延米计算） | 米 | 95 | 1、弹线，轻钢龙骨做骨架，膨胀螺栓固定；2、石膏板罩面，自攻丝固定外露螺帽刷防锈漆；3、嵌缝石膏修补石膏板接缝处并贴绷带做防开裂处理； | 杰科
10 | 选用耐水石膏板补差价 | 平米 | 20 |  | 杰科
11 | 石膏板线条（普通） | 米 | 15 | 快粘粉粘贴石膏线，快粘粉补缝，普通石膏线条； | 杰科
12 | 木制地台 | 平米 | 260 | 1、大芯板做骨架，大芯板罩面，麻花钉固定；2、高度≦30cm，不含抽屉，不足2平米价格另计； | 莫干山
13 | 吊顶内隔音保温材料 | 平米 | 12 | 1、丈量尺寸，裁切隔音、保温材料；2、隔墙内填充饱满；
14 | 墙面石膏板找平 | 平米 | 44 | 1、在墙上打眼，固定木楔，石膏板罩面；2、视现场情况使用木龙骨或木条调整找平厚度 | 杰科
四 | 油工
1 | 墙面基层贴布 | 平米 | 14 | 滚涂白乳胶，粘贴的确良布；
2 | 墙面基层处理 | 平米 | 24 | 1、墙面清理干净，无浮尘；2、界面剂处理，刮腻子2-3遍，砂纸打磨平整；3、阴阳角顺直； | 白牡丹
3 | 顶面基层处理 | 平米 | 26 | 1、墙面清理干净，无浮尘；2、界面剂处理，刮腻子2-3遍，砂纸打磨平整；4、阴阳角顺直； | 白牡丹
4 | 多乐士抗甲醛5合1 | 平米 | 44 | 1、墙面清理干净，无浮尘；2、界面剂处理，刮腻子2-3遍，砂纸打磨平整；4、阴阳角顺直；5、乳胶漆涂刷2-3遍，无流坠；6、不含特殊基层处理； | 白牡丹
5 | 多乐士竹炭 | 平米 | 58 | 1、墙面清理干净，无浮尘；2、界面剂处理，刮腻子2-3遍，砂纸打磨平整；4、阴阳角顺直；5、乳胶漆涂刷2-3遍，无流坠；7、不含特殊基层处理； | 白牡丹
6 | 立邦金牌净味全效 | 平米 | 49 | 1、墙面清理干净，无浮尘；2、界面剂处理，刮腻子2-3遍，砂纸打磨平整；4、阴阳角顺直；5、乳胶漆涂刷2-3遍，无流坠；8、不含特殊基层处理； | 白牡丹
7 | 立邦金牌净味5合1 | 平米 | 46 | 1、墙面清理干净，无浮尘；2、界面剂处理，刮腻子2-3遍，砂纸打磨平整；4、阴阳角顺直；5、乳胶漆涂刷2-3遍，无流坠；9、不含特殊基层处理； | 白牡丹
8 | 刷漆人工费 | 平米 | 6 | 1、乳胶漆涂刷2-3遍，漆膜均匀；2、乳胶漆甲方提供；
9 | 混凝土倒角（2cm×2cm） | 米 | 15 | 根据设计，机械磨角，平滑顺直；
10 | 墙面石膏找平（厚度≦10mm） | 平米 | 17 | 优质石膏批刮； | 山鹅
五 | 拆除、新建、安装
1 | 拆除铝扣板、格栅吊顶 | 平米 | 3 | 拆除会造成损坏，垃圾清运费另计；
2 | 拆除石膏板吊顶 | 平米 | 23 | 拆除会造成损坏，垃圾清运费另计；
3 | 拆除砖墙、非承重墙 | 平米 | 37 | 1、拆除非承重墙，阳台墙、通阳台坎墙不予拆除；2、甲方办理相关物业手续；3、不含墙面后期处理，垃圾清运费另计；
4 | 拆除轻体墙、轻钢龙骨隔断墙 | 平米 | 14 | 拆除会造成损坏，不含墙面后期处理，垃圾清运费另计；
5 | 铲除石膏抹灰层 | 平米 | 5 | 仅限铲除人工费，修复与面层装修费用另计，垃圾清运费另计；
6 | 铲除墙顶面涂料、壁纸及耐水腻子 | 平米 | 8 | 仅限铲除人工费，修复与面层装修费用另计，垃圾清运费另计；
7 | 拆除木制墙裙 | 平米 | 8 | 拆除会造成损坏，修复与面层装修费用另计，垃圾清运费另计；
8 | 凿除墙地砖 | 平米 | 20 | 拆除会造成损坏，修复与面层装修费用另计，垃圾清运费另计；
9 | 拆除木地板及龙骨 | 平米 | 7 | 拆除会造成损坏，修复与面层装修费用另计，垃圾清运费另计；
10 | 拆除门窗 | 平米 | 26 | 拆除会造成损坏，修复与面层装修费用另计，垃圾清运费另计；
11 | 拆除浴缸 | 项 | 40 | 拆除会造成损坏，修复与面层装修费用另计，垃圾清运费另计；
12 | 拆除洁具 | 项 | 23 | 拆除会造成损坏，修复与面层装修费用另计，垃圾清运费另计；
13 | 拆除柜体 | 平米 | 10 | 拆除会造成损坏，修复与面层装修费用另计，垃圾清运费另计；
14 | 拆除窗帘盒 | 米 | 9 | 拆除会造成损坏，修复与面层装修费用另计，垃圾清运费另计；
15 | 铲除沙灰墙、麻灰墙 | 平米 | 17 | 拆除会造成损坏，修复与面层装修费用另计，垃圾清运费另计；
16 | 铲除墙面水泥砂浆层 | 平米 | 11 | 拆除会造成损坏，修复与面层装修费用另计，垃圾清运费另计；
17 | 剔除瓷砖、水泥踢脚 | 米 | 6 | 拆除会造成损坏，修复与面层装修费用另计，垃圾清运费另计；
18 | 铲除厨卫拉毛、防水层 | 平米 | 6 | 拆除会造成损坏，修复与面层装修费用另计，垃圾清运费另计；
19 | 拆除护栏 | 米 | 24 | 拆除会造成损坏，修复与面层装修费用另计，垃圾清运费另计；
20 | 拆除垭口 | 米 | 4 | 拆除会造成损坏，修复与面层装修费用另计，垃圾清运费另计；
21 | 拆除门窗洞口保护层 | 平米 | 23 | 拆除会造成损坏，修复与面层装修费用另计，垃圾清运费另计；
22 | 拆除24砖墙 | 平米 | 50 | 拆除会造成损坏，修复与面层装修费用另计，垃圾清运费另计；
23 | 拆除37砖墙 | 平米 | 59 | 拆除会造成损坏，修复与面层装修费用另计，垃圾清运费另计；
24 | 洁具、厨具安装 | 项 | 59
25 | 石膏柱安装 | 项 | 225 | 定位、固定石膏柱，石膏柱甲方提供；
26 | 小五金安装 | 项 |  | 按户型收费，一厨一卫收费200元；一厨二卫收费300元；
六 | 其他
1 | 成品保护费 | 平米 | 4 | 1、专用保护膜对门窗、暖气及管道、壁挂炉等直接缠绕、粘贴；2、房屋原有地板、地砖、家具等贵重物品需要特殊防磕碰保护者，按实际情况计价；
2 | 新房垃圾清运费 | 平米 | 4 | 1、从施工现场运至物业指定的小区内垃圾堆放处；2、垃圾使用编织袋封装；3、此费用不含垃圾外运费用；4、此费用不包括物业收取的垃圾费用；
3 | 旧房垃圾清运费 | 平米 | 6 | 1、从施工现场运至物业指定的小区内垃圾堆放处；2、垃圾使用编织袋封装；3、此费用不含垃圾外运费用；4、此费用不包括物业收取的垃圾费用；
4 | 材料搬运费（无电梯1楼，有电梯） | 平米 | 2
5 | 材料搬运费（无电梯2-3层） | 平米 | 5
6 | 材料搬运费（无电梯4-6层） | 平米 | 6
备注：
1、物业押金及物业管理费由甲方负责与物业部门沟通并缴纳；
2、所有项目工程量以实际发生为准；
3、此报价不含税金（如需要开发票，另收工程总价的5%）；
4、遇报价系统中未含概的工程项目，应咨询家装工程管理部进行项目定价；
5、由于各功能间地面面层装饰材料厚度不相同，且地面成活后标高一致，从而导致地面找平层厚度不同，以至部分地面需考虑增加找平层的厚度；
6、由于墙面平整度，垂直度较差的房间需成品砂浆基层找平后，再进行墙面粉刷石膏找平，需考虑增加墙面基层找平的费用；
7、如果墙面基层为保温层或找平层厚度超过20mm需加防裂处理；
提示：施工过程中如有工长出现主动增项的情况，请立即与我们联系，谢谢！
公司总部地址：北京市东城区广渠家园5号楼首东国际大厦10层 电话： 400-010-2323 新浪装修抢工长南通站：南通市中南世纪城A座2003 公司网址：http://www.7gz.com/