## 指导报价
序号 | 项目名称 | 单位 | 单价 | 工艺说明及做法 | 辅料名称规格
一 | 泥工项目
1 | 贴地砖 | 平米 | 36~46 | 1、清理基层，扫除浮灰、洒水润湿；2、预排、放样，水泥砂浆铺贴；3、不含踢脚板安装、不含特殊基层处理； | 金隅、钻牌
2 | 踢脚线 | 米 | 8~12 | 钻牌水泥、沙浆，人工粘贴（主材甲供） | 金隅、钻牌
3 | 贴墙砖 | 平米 | 38~46 | 1、瓷砖充分泡水，取出阴干；2、清理基层，扫除浮灰、洒水润湿；3、预排、放样，水泥砂浆铺贴；5、不含踢脚板安装、不含特殊基层处理； | 金隅、钻牌
4 | 地面水泥找平 | 平米 | 23~28 | 水泥砂浆找平，厚度300mm | 金隅、钻牌
5 | 包立管 | 根 | 180~240 | 5公分的轻体砖垒砌，单面抹灰 | 金隅、钻牌
6 | 墙地面基层处理抹灰找平拉毛 | 平米 | 12~18 | 墙面基层清理干净，墙面界面剂处理，使用108胶混合水泥素浆，满墙滚涂或甩毛； | 金隅、钻牌
7 | 拆除原有瓷砖 | 平米 | 13~18 | 人工及机械
8 | 墙地面勾缝 | 平米 | 6~10 | 地砖铺贴完毕，刀片清理砖缝，使用专用勾缝剂勾缝；勾缝剂甲供 | 金隅、钻牌
二 | 油工项目
1 | 墙顶面批刮腻子打磨 | 平米 | 20~30 | 1、墙面清理干净，无浮尘；2、界面剂处理，刮腻子2-3遍，砂纸打磨平整；3、阴阳角顺直； | 美巢
2 | 墙顶面石膏找平 | 平米 | 12~18 | 优质石膏批刮，打磨平整； | 山鹅
3 | 刷漆人工费 | 平米 | 4~6 | 1、乳胶漆涂刷2-3遍，漆膜均匀；2、乳胶漆甲方提供；
4 | 墙顶面铲墙皮 | 平米 | 5~8 | 人工及机械
5 | 墙顶面基层处理封墙锢 | 平米 | 3~5 | 墙面基层清理干净，墙面界面剂处理； | 美巢
三 | 水电综合项目
1 | 石膏板平顶 | 平米 | 110~160 | 1、固定吊筋，轻钢龙骨做骨架，规范安装配件；2、封石膏板，自攻丝固定，外露螺帽使用防锈漆点涂；3、石膏板缝使用嵌缝石膏填补，并贴绷带做防开裂处理；
2 | 防水处理 | 平米 | 55~65 | 1、防水基层处理，如果基层平整度较差，表面疏松，必须做基层界面处理；2、清理基层，无浮灰，涂刷防水涂料2遍，第二遍涂刷方向与第一遍涂刷方向垂直；3、卫生间涂刷高度从地面上返1800mm,厨房涂刷高度从地面上返300mm；4，防水涂刷完全干透后，地面蓄水，墙面淋水做24小时闭水试验；5、按实际涂刷面积计算工程量； | 东方雨虹
3 | 吊顶 | 平米 | 90~140 | 1、弹线，轻钢龙骨做骨架，膨胀螺栓固定；2、防水石膏板罩面，自攻丝固定外露螺帽刷防锈漆；3、嵌缝石膏修补石膏板接缝处并贴绷带做防开裂处理；
4 | PPR水管明装（Φ20） | 米 | 45~50 | 1、确定终端位置，弹线布管，管道走向横平竖直；2、管道安装支架固定，支架间距0.8—1m，固定牢固；3、管道焊接操作规范，稳定合适；4、管道安装完毕，注水，确保无堵塞；5、使用打压机，打压维持6-8kg30分钟，管道接头无渗漏，压降不超过0.5kg； | 金德或伟星
5 | PPR水管暗装（Φ20） | 米 | 55~60 | 工艺同上 | 金德或伟星
6 | PVC管敷设明线（2.5mm²） | 米 | 25~30 | 工艺同上 | 电线管:华翌/电线:昆仑
7 | PVC管敷设暗线（2.5mm²） | 米 | 35~40 | 工艺同上 | 电线管:华翌/电线:昆仑
8 | PVC管敷设明线（甲供线材） | 米 | 12~15 | 工艺同上 | 华翌
9 | 安装PVC分线盒 | 个 | 3~~6 | 1、确定位置，机械开槽，安装分线盒；2、与线管连接使用锁扣固定； | 华翌
10 | 安装PVC暗盒 | 个 | 8~12 | 1、确定位置，机械开槽，安装分线盒；2、与线管连接使用锁扣固定； | 华翌
11 | 开补槽 | 米 | 8~10 | 1、测量定位、弹线，机械切边、钻头开槽；2、开槽深度以≤30mm为宜，严禁切断、损伤钢筋；2、槽内布管后固定，使用高强石膏修补线槽，厨卫线槽使用水泥砂浆修补线槽；
12 | 插座、开关安装（不含底盒安装） | 个 | 3~6 | 1、清理底盒、调正；2、安装插座及开关，接线、测试；3、插座、开关由客户提供；
13 | 改50-75pvc下水管 | 米 | 90-100 | 1、本工程所用辅料包括：50-75pvc管、管件、pvc胶。 2、明、暗管敷设。 3、墙体需开洞，费用另计。
14 | 改110pvc下水管 | 米 | 100-120 | 1、本工程所用辅料包括：110pvc管、管件、pvc胶。 2、明、暗管敷设。 3、墙体需开洞，费用另计。
15 | 配电箱安装（明装） | 个 | 150~180 | 1、根据实际需要选择适合的配电箱；2、确定位置，固定，连线测试；3、此费用不含配电箱及配件；
16 | 配电箱安装（暗装） | 个 | 380~480 | 1、根据实际需要选择适合的配电箱；2、确定位置，开槽，固定，连线测试；3、此费用不含配电箱及配件；
17 | 垃圾清运费 | 项 | 200~400 | 1、从施工现场运至物业指定的小区内垃圾堆放处；2、垃圾使用编织袋封装；3、此费用不含垃圾外运费用；4、此费用不包括物业收取的垃圾费用；
18 | 材料搬运费 | 项 | 200~400 | 人工费
19 | 小五金安装 | 项 | 250~350 | 人工费
备注：
1、物业押金及物业管理费由甲方负责与物业部门沟通并缴纳；
2、所有项目工程量以实际发生为准；
3、此报价不含税金（如需要开发票，另收工程总价的5%）；
4、遇报价系统中未含概的工程项目，应咨询家装工程管理部进行项目定价；
5、由于各功能间地面面层装饰材料厚度不相同，且地面成活后标高一致，从而导致地面找平层厚度不同，以至部分地面需考虑增加找平层的厚度；
6、由于墙面平整度，垂直度较差的房间需成品砂浆基层找平后，再进行墙面粉刷石膏找平，需考虑增加墙面基层找平的费用；
7、如果墙面基层为保温层或找平层厚度超过20mm需加防裂处理；
提示：施工过程中所用辅料均为公司统一采购配送。如施工方无法提供公司统一材料配送单，无法保证辅料来源，同时也无法保证你的合法权益和施工质量，请立即与我们联系，谢谢！
公司总部地址：东城区广渠家园5号楼首东国际大厦10层 电话：13522388195 集美分公司地址：丰台区南四环中段集美家居大世界8号厅2楼 2号厅3楼 电话：010-87861152 公司网址：wwwsinagz.com.cn